## BOM
ToolTrack — BOM total, conexiones y función de cada componente
Versión 1.0 · 2026-10-26 · ESP32-S3-DevKitC-1 N16R8 · Cerradura fail-safe 12 V / 250 mA · Lámpara 12 V / 60 mA · UPS 12 V / 2 A
ID | Categoría | Componente | Cant. | Unidad | Especificación | Función / para qué sirve | Dónde va / conexión | Consumo / tensión | Notas críticas | Alternativa / sustituto | Prioridad
C-01 | Control | ESP32-S3-DevKitC-1 N16R8 | 1 | pza | ESP32-S3, 16 MB flash, 8 MB PSRAM, USB-C | Maestro: lee los 12 IR y el RFID, controla cerradura, lámpara, LEDs y buzzer; sirve la web, API y WebSocket. | PCB principal / centro del armario | 5 V / 250 mA típico, 500 mA pico | No usar GPIO19/20, 26-37, 43/44, 0/45/46. GPIO3 es strapping: si hay problemas de arranque, mover IR3 a GPIO42. | ESP32-S3-DevKitC-1 | Crítico
C-02 | Control | XIAO ESP32-S3 Sense | 1 | pza | ESP32-S3 con cámara integrada, WiFi, soporte para tarjeta microSD | Nodo de visión: captura imágenes, gestiona ROI, ejecuta el clasificador y publica HTTP. | Soporte de cámara en el interior del armario | 5 V / 300 mA típico, 500 mA pico | No lleva cables de señal al maestro; se comunica por WiFi. No alimentar por USB y 5 V a la vez. | XIAO ESP32-S3 Sense | Crítico
C-03 | Control | Lector RFID MFRC522 | 1 | pza | 13.56 MHz, SPI, 3.3 V | Leer tarjetas o llaveros RFID para identificar al usuario. | Frontal del armario; SPI a GPIO13-17 | 3.3 V / 30 mA | Solo 3.3 V. SS/SDA=GPIO16, RST=GPIO17, IRQ sin conectar. Añadir 10 µF + 100 nF junto al módulo. | MFRC522 | Crítico
C-04 | Control | Tarjetas/llaveros RFID | 10 | pza | MIFARE Classic 13.56 MHz | Identificación de usuarios y pruebas de acceso. | Uso externo | — | Probar al menos 3 unidades; guardar UID en la base de usuarios. | Cualquier tag 13.56 MHz compatible | Recomendado
C-05 | Sensores | Sensores IR de presencia | 12 | pza | 3.3 V, 23 mA, salida digital, LOW = herramienta presente | Detectar si cada una de las 12 herramientas está en su ranura. | Matriz 4x3; OUT a GPIO1-GPIO12 | 3.3 V / 23 mA c/u; total 276 mA | Alimentar desde el buck externo de 3.3 V, no desde el pin 3V3 del ESP32. Añadir 100 nF por sensor. Lógica LOW=presente. | Módulo IR réflex 3.3 V | Crítico
A-01 | Actuadores | Cerradura fail-safe 12 V | 1 | pza | 12 V, 250 mA, fail-safe/fail-open, servicio continuo | Mantener cerrado el armario cuando está energizada; al perder energía queda abierta. | Puerta / marco; MOSFET en low-side desde GPIO18 | 12 V / 250 mA continuos = 3 W | Requiere energía permanente para estar cerrada. El firmware actual debe invertirse. Añadir pull-up 10 kΩ a 3.3 V, diodo de rueda libre y fusible de 1 A. Si el UPS se agota, el armario se abre. | Fail-secure si la seguridad es prioridad | Crítico
A-02 | Actuadores | Lámpara LED 12 V | 1 | pza | 12 V, 60 mA, 0.72 W, blanca y difusa | Iluminar el interior al abrir el armario y durante la verificación de la cámara. | Interior superior; MOSFET low-side desde GPIO40 | 12 V / 60 mA = 0.72 W | No es de 220 V. No necesita relé. Usar MOSFET logic-level y 100 nF. Mantenerla lejos del objetivo de la cámara para evitar reflejos. | Tira LED 12 V de bajo consumo | Crítico
A-03 | Indicadores | LED verde 5 mm | 1 | pza | 3.3 V, 5-10 mA | Indicar acceso concedido, sesión abierta o estado correcto. | Frontal; GPIO21 | 3.3 V / 5-10 mA | GPIO → 100-150 Ω → LED → GND. Activo en alto; no requiere transistor. | LED verde 3 mm | Recomendado
A-04 | Indicadores | LED rojo 5 mm | 1 | pza | 3.3 V, 5-10 mA | Indicar acceso denegado, error o alerta. | Frontal; GPIO47 | 3.3 V / 5-10 mA | GPIO → 150-220 Ω → LED → GND. Activo en alto; no requiere transistor. | LED rojo 3 mm | Recomendado
A-05 | Indicadores | Buzzer activo 3.3 V | 1 | pza | Buzzer activo, 3.3 V, <=30 mA | Emitir beep de confirmación y alarma de acceso denegado. | Interior/frontal; GPIO39 | 3.3 V / <=30 mA | Si consume <=20 mA puede ir directo. Si consume 30 mA, usar transistor. Si es pasivo, el firmware necesita tone(). | Buzzer piezo 3.3 V | Recomendado
A-06 | Indicadores | Transistor NPN para buzzer | 1 | pza | 2N2222 o BC547, TO-92 | Manejar un buzzer de 30 mA o de 5 V sin cargar el GPIO. | Cerca del buzzer | 3.3 V base / carga 5 V | Opcional. Base con 1 kΩ, emisor a GND, colector al buzzer. Añadir diodo si el buzzer es magnético. | MOSFET 2N7000 | Opcional
A-07 | Indicadores | Resistencia base 1 kΩ | 1 | pza | 1 kΩ, 1/4 W | Limitar la corriente de base del transistor del buzzer. | Entre GPIO39 y base del NPN | — | Solo si se usa transistor para el buzzer. | — | Opcional
A-08 | Indicadores | Diodo 1N4148 | 1 | pza | 1N4148, 100 V, 300 mA | Proteger el transistor del buzzer magnético. | En paralelo con el buzzer | — | Opcional; solo si el buzzer es magnético. Cátodo al positivo. | 1N4007 | Opcional
P-01 | Alimentación | UPS 12 V / 2 A | 1 | pza | Mini UPS 12 V, salida 2 A, batería interna | Mantener el bus de 12 V durante cortes de red. | Entre la fuente de 12 V y el bus de 12 V | 12 V / 2 A = 24 W | Batería de capacidad desconocida: la autonomía no se puede calcular aún. Con la cerradura fail-safe (3 W continuos), la autonomía baja. Verificar que la salida sea continua. | UPS 12 V / 3 A | Crítico
P-02 | Alimentación | Fuente 12 V | 1 | pza | 12 V / 2 A mínimo; 3 A recomendable | Alimentar la entrada del UPS y cargar su batería. | Entrada del UPS | 12 V / 2-3 A | Debe cubrir la carga y la recarga. No usar una fuente de 1 A. Verificar polaridad antes de conectar. | Fuente 12 V / 3 A | Crítico
P-03 | Alimentación | Buck 12→5 V | 1 | pza | Salida 5 V / 3 A, entrada 12 V | Alimentar el ESP32-S3 maestro y el XIAO cámara. | Bus de 12 V → buck → 5 V | 12 V in / 5 V 3 A out | Ajustar a 5.0 V antes de conectar las placas. Añadir 470 µF a la entrada y 470 µF a la salida. | Buck 5 V / 5 A | Crítico
P-04 | Alimentación | Buck 12→3.3 V | 1 | pza | Salida 3.3 V / 2 A, entrada 12 V | Alimentar los 12 IR y el RC522. | Bus de 12 V → buck → 3.3 V | 12 V in / 3.3 V 2 A out | Ajustar a 3.3 V antes de conectar. No unir su salida al pin 3V3 del ESP32. Añadir 100 µF a la entrada y 100 µF a la salida. | Buck 3.3 V / 3 A | Crítico
P-05 | Protección | Fusible 12 V principal | 1 | pza | 3 A, 250 V, con portafusible | Proteger el bus de 12 V y el cableado. | Salida del UPS / distribución 12 V | 12 V / 3 A | No sustituir por un cable. Usar portafusible accesible. | Fusible rearmable 3 A | Crítico
P-06 | Protección | Fusible 5 V | 1 | pza | 2 A, con portafusible | Proteger el riel de 5 V y las placas. | Salida del buck de 5 V | 5 V / 2 A | El consumo pico es ≈1 A; el fusible de 2 A deja margen. | Fusible rearmable 2 A | Recomendado
P-07 | Protección | Fusible 3.3 V | 1 | pza | 1 A, con portafusible | Proteger el riel de 3.3 V de IR y RC522. | Salida del buck de 3.3 V | 3.3 V / 1 A | El consumo es ≈306 mA; el fusible de 1 A es adecuado. | Fusible rearmable 1 A | Recomendado
P-08 | Protección | Fusible cerradura | 1 | pza | 1 A, con portafusible | Proteger la rama de la cerradura. | Rama de 12 V de la cerradura | 12 V / 1 A | La cerradura consume 250 mA; el fusible de 1 A cubre el arranque. | Fusible rearmable 1 A | Recomendado
P-09 | Protección | Fusible lámpara | 1 | pza | 0.5 A, con portafusible | Proteger la rama de la lámpara. | Rama de 12 V de la lámpara | 12 V / 0.5 A | La lámpara consume 60 mA; el fusible de 0.5 A es suficiente. | Fusible rearmable 0.5 A | Recomendado
P-10 | Protección | Portafusibles | 5 | pza | Para fusibles de 5×20 mm | Alojar y permitir cambiar los fusibles. | Distribución de 12 V, 5 V y 3.3 V | — | Uno por cada fusible. | Portafusible de panel | Recomendado
M-01 | MOSFET | MOSFET N-channel logic-level | 2 | pza | AO3400A (30 V, 5.7 A, SOT-23) o IRLZ44N (55 V, 47 A, TO-220) | Conmutar por el lado bajo la cerradura y la lámpara desde los GPIO. | Cerradura GPIO18; lámpara GPIO40 | 3.3 V gate / 12 V load | NO usar IRF3205: no es logic-level y no se garantiza con gate de 3.3 V. Usar AO3400A, IRLZ44N o IRLB8721. Gate con 100 Ω; pull-up 10 kΩ en cerradura fail-safe; pull-down 10 kΩ en lámpara. | IRLB8721; AO3400A; IRLZ44N | Crítico
M-02 | MOSFET | Resistencia de compuerta | 2 | pza | 100 Ω, 1/4 W | Limitar la corriente de compuerta y evitar oscilaciones. | Entre GPIO18/GPIO40 y la compuerta de cada MOSFET | — | Una por MOSFET. No poner capacitor en la compuerta. | — | Crítico
M-03 | MOSFET | Resistencia pull-up | 1 | pza | 10 kΩ, 1/4 W | Mantener la cerradura fail-safe energizada/cerrada durante el arranque. | Entre compuerta de la cerradura y 3.3 V | — | Solo para la cerradura fail-safe. No usar pull-down en esta compuerta. | — | Crítico
M-04 | MOSFET | Resistencia pull-down | 1 | pza | 10 kΩ, 1/4 W | Mantener la lámpara apagada durante el arranque. | Entre compuerta de la lámpara y GND | — | Solo para la lámpara. | — | Recomendado
M-05 | Protección | Diodo de rueda libre | 1 | pza | 1N4007 (1 A) o 1N5819 Schottky (1 A) | Proteger el MOSFET de la cerradura contra el pico inductivo al apagarla. | En paralelo con la cerradura: cátodo a 12 V+, ánodo al drenaje | 12 V / 250 mA | Obligatorio en la cerradura. El diodo interno del MOSFET no sustituye este diodo. | 1N5819 | Crítico
K-01 | Capacitores | Electrolítico 1000 µF | 1 | pza | 1000 µF / 25 V, baja ESR | Reserva de energía y estabilidad del bus de 12 V ante el pico de la cerradura. | Salida del UPS / bus de 12 V | 12 V | Polaridad correcta. Junto con un cerámico de 100 nF. | 2200 µF / 25 V | Crítico
K-02 | Capacitores | Electrolítico 470 µF / 25 V | 1 | pza | 470 µF / 25 V, baja ESR | Estabilizar la entrada del buck de 5 V. | Entrada del buck 12→5 V | 12 V | Cerca del buck; complementar con 100 nF. | 1000 µF / 25 V | Recomendado
K-03 | Capacitores | Electrolítico 470 µF / 10 V | 1 | pza | 470 µF / 10 V, baja ESR | Reserva para los picos de WiFi y cámara en el riel de 5 V. | Salida del buck de 5 V | 5 V | Cerca de la salida del buck; complementar con 100 nF. | 1000 µF / 10 V | Recomendado
K-04 | Capacitores | Electrolítico 100 µF / 25 V | 1 | pza | 100 µF / 25 V | Absorber el pico local de la cerradura. | Cerca de la cerradura | 12 V | Complementar con 100 nF. No sustituye el diodo. | 220 µF / 25 V | Recomendado
K-05 | Capacitores | Electrolítico 100 µF / 10 V | 3 | pza | 100 µF / 10 V | Desacoplar las entradas de 5 V del ESP32 y del XIAO, y la entrada del buck de 3.3 V. | Pin 5 V del ESP32; pin 5 V del XIAO; entrada del buck 3.3 V | 5 V | Colocar lo más cerca posible de cada carga. | 220 µF / 10 V | Recomendado
K-06 | Capacitores | Electrolítico 100 µF / 6.3 V | 2 | pza | 100 µF / 6.3 V | Estabilizar la salida y la distribución de 3.3 V. | Salida del buck de 3.3 V; distribución de los IR | 3.3 V | Los 12 IR también llevan 100 nF individual. | 220 µF / 6.3 V | Recomendado
K-07 | Capacitores | Electrolítico 10 µF / 10 V | 1 | pza | 10 µF / 10 V | Estabilizar la alimentación del RC522 y absorber sus pulsos. | Junto al RC522 | 3.3 V | Junto con 100 nF. No omitir. | 22 µF / 10 V | Crítico
K-08 | Capacitores | Cerámico 100 nF | 20 | pza | 100 nF / 50 V, X7R | Desacoplar cada sensor y cada punto de alimentación. | 12 IR, RC522, entradas/salidas de bucks, placas, buzzer y sensor de red | 3.3 V / 5 V / 12 V | Uno por IR y uno junto al RC522; el resto en los bucks y placas. | 100 nF / 100 V | Crítico
W-01 | Cableado | Bornera 3 pines para IR | 12 | pza | 3 pines, paso 3.5/5.08 mm o JST-XH | Conectar VCC, GND y OUT de cada IR. | Distribución de sensores | 3.3 V / 23 mA | Etiquetar cada bornera con el número de herramienta. | JST-XH 3 pines | Recomendado
W-02 | Cableado | Header 8 pines para RC522 | 1 | pza | 2.54 mm, 1x8 | Conexión del módulo RC522. | Frontal / PCB | 3.3 V | Verificar orientación del pin 1. | — | Recomendado
W-03 | Cableado | Bornera 2 pines | 2 | pza | 2 pines, paso 5.08 mm | Conexión de cerradura y lámpara. | Rama de 12 V | 12 V | Una para cerradura y una para lámpara. | JST-VH 2 pines | Recomendado
W-04 | Cableado | Bornera de distribución | 1 | juego | 12 V, 5 V y 3.3 V; bornes de potencia | Distribuir los tres rieles y el GND común. | Caja de conexiones | 12 V / 5 V / 3.3 V | Usar GND en estrella. Separar retornos de cerradura y lámpara. | Borne DIN | Recomendado
W-05 | Cableado | Cable 20-22 AWG | 1 | juego | Rojo/negro, 20-22 AWG | Transportar 12 V y 5 V. | Bus de potencia | 12 V / 5 V | Para 12 V y 5 V; no usar cable demasiado fino. | 20 AWG | Recomendado
W-06 | Cableado | Cable 24 AWG | 1 | juego | 24 AWG, varios colores | Señales de IR, SPI, LEDs y buzzer. | Señales | 3.3 V | Mantener alejado de los cables de 12 V y de la lámpara. | 26 AWG | Recomendado
W-07 | Cableado | Funda termorretráctil | 1 | juego | Surtido 2-10 mm | Aislar empalmes y bornes. | Todo el cableado | — | Obligatorio en 12 V y en las conexiones de la cerradura. | — | Recomendado
W-08 | Montaje | PCB o protoboard | 1 | pza | PCB perforada o placa a medida | Montar MOSFETs, resistencias, capacitores y borneras. | Interior del armario | — | Para prototipo, usar protoboard; para versión final, PCB. | PCB a medida | Recomendado
W-09 | Montaje | Gabinete / armario | 1 | pza | Madera, MDF o metal con aislamiento | Contener las 12 herramientas y la electrónica. | Estructura | — | Si es metálico, cuidar el alcance del RFID y aislar la electrónica. | — | Crítico
W-10 | Montaje | Soporte de cámara | 1 | pza | Soporte ajustable para XIAO | Fijar la cámara frente a la matriz de herramientas. | Interior frontal | — | Evitar reflejos de la lámpara y mantener el encuadre fijo. | Soporte impreso 3D | Recomendado
W-11 | Montaje | Jack DC 12 V + interruptor | 1 | juego | Jack 5.5×2.1 mm y interruptor 3 A | Entrada de energía y corte general. | Caja de conexiones | 12 V / 3 A | Verificar polaridad del jack. | Borne de entrada | Recomendado
W-12 | Montaje | Cables USB | 2 | pza | USB-C de datos | Programar el ESP32-S3 y el XIAO. | Uso externo | 5 V | No alimentar por USB y por el buck de 5 V al mismo tiempo. | — | Recomendado
W-13 | Herramientas | Multímetro | 1 | pza | Digital, voltaje/continuidad | Verificar voltajes, polaridad y continuidad antes de conectar. | Uso externo | — | No forma parte del producto final, pero es necesario para la puesta en marcha. | — | Recomendado
O-01 | Opcional | Optoacoplador PC817 | 1 | pza | PC817, 5 kV, salida 3.3 V | Detectar presencia de red eléctrica sin conectar 220 V al ESP32. | Sensor de red, GPIO41 | 3.3 V / 5 mA | Opcional. Requiere resistencia limitadora y diodo. No conectar AC directo al GPIO. | PC817C | Opcional
O-02 | Opcional | Resistencias para optoacoplador | 2 | pza | 1 kΩ y 10 kΩ | Limitar corriente del LED y pull-up de salida del optoacoplador. | Circuito de sensor de red | — | Solo si se implementa AC sense. | — | Opcional

## Consumo
ToolTrack — Presupuesto de consumo y capacidad
Valores estimados. La autonomía real depende de la capacidad y estado de la batería del UPS, que aún no está definida.
Riel / bloque | Consumo típico (A) | Consumo pico (A) | Potencia típica (W) | Potencia pico (W) | Fuente | Notas
3.3 V externo: 12 IR + RC522 | 0.306 | 0.306 | 1.01 | 1.01 | Buck 12→3.3 V 2 A | IR: 276 mA; RC522: 30 mA.
3.3 V interno: LEDs + buzzer | 0.05 | 0.05 | 0.165 | 0.165 | Regulador interno del ESP32 | LEDs: 20 mA; buzzer: 30 mA.
5 V: ESP32-S3 + XIAO | 0.55 | 1 | 2.75 | 5 | Buck 12→5 V 3 A | Maestro 250/500 mA; cámara 300/500 mA.
12 V: cerradura + lámpara + bucks | 0.66 | 0.87 | 7.9 | 10.4 | UPS 12 V / 2 A | Cerradura fail-safe: 0.25 A continuos; lámpara: 0.06 A; entradas de bucks: ≈0.35 A.
Capacidad y utilización
Elemento | Capacidad | Uso típico | Uso pico | Conclusión
UPS 12 V / 2 A | 24 W | ≈33 % | ≈43 % | Suficiente para el pico estimado; verificar salida continua.
Buck 5 V / 3 A | 15 W | ≈18 % | ≈33 % | Suficiente.
Buck 3.3 V / 2 A | 6.6 W | ≈15 % | ≈15 % | Muy sobrado.
Fuente 12 V | 24-36 W | — | — | 2 A mínimo; 3 A recomendable para carga + recarga.
Autonomía estimada (batería desconocida)
Fórmula: autonomía ≈ (Wh de batería × 0.8) / 7.9 W.
Batería de 20 Wh: ≈2 horas.
Batería de 84 Wh (12 V / 7 Ah): ≈8–9 horas.
La cerradura fail-safe consume 3 W continuos; si se apaga el UPS, el armario se abre.

## Conexiones
ToolTrack — Asignación de pines del ESP32-S3 maestro
Función | GPIO | Tipo | Conexión / alimentación | Notas
IR1 / Herramienta 1 | GPIO1 | Entrada digital | VCC 3.3 V, GND, OUT | LOW = presente; 100 nF por sensor.
IR2 / Herramienta 2 | GPIO2 | Entrada digital | VCC 3.3 V, GND, OUT | LOW = presente; 100 nF por sensor.
IR3 / Herramienta 3 | GPIO3 | Entrada digital | VCC 3.3 V, GND, OUT | LOW = presente; 100 nF por sensor.
IR4 / Herramienta 4 | GPIO4 | Entrada digital | VCC 3.3 V, GND, OUT | LOW = presente; 100 nF por sensor.
IR5 / Herramienta 5 | GPIO5 | Entrada digital | VCC 3.3 V, GND, OUT | LOW = presente; 100 nF por sensor.
IR6 / Herramienta 6 | GPIO6 | Entrada digital | VCC 3.3 V, GND, OUT | LOW = presente; 100 nF por sensor.
IR7 / Herramienta 7 | GPIO7 | Entrada digital | VCC 3.3 V, GND, OUT | LOW = presente; 100 nF por sensor.
IR8 / Herramienta 8 | GPIO8 | Entrada digital | VCC 3.3 V, GND, OUT | LOW = presente; 100 nF por sensor.
IR9 / Herramienta 9 | GPIO9 | Entrada digital | VCC 3.3 V, GND, OUT | LOW = presente; 100 nF por sensor.
IR10 / Herramienta 10 | GPIO10 | Entrada digital | VCC 3.3 V, GND, OUT | LOW = presente; 100 nF por sensor.
IR11 / Herramienta 11 | GPIO11 | Entrada digital | VCC 3.3 V, GND, OUT | LOW = presente; 100 nF por sensor.
IR12 / Herramienta 12 | GPIO12 | Entrada digital | VCC 3.3 V, GND, OUT | LOW = presente; 100 nF por sensor.
RFID SCK | GPIO13 | SPI | RC522 SCK | 3.3 V.
RFID MISO | GPIO14 | SPI | RC522 MISO | 3.3 V.
RFID MOSI | GPIO15 | SPI | RC522 MOSI | 3.3 V.
RFID SS / SDA | GPIO16 | SPI CS | RC522 SDA | No es I2C.
RFID RST | GPIO17 | Salida | RC522 RST | Reset.
Cerradura 12 V | GPIO18 | Salida | MOSFET low-side + diodo | Fail-safe: HIGH = cerrada; pull-up 10 kΩ.
LED verde | GPIO21 | Salida | Resistencia + LED a GND | Activo en alto.
Buzzer | GPIO39 | Salida | Buzzer 3.3 V a GND | Si >=30 mA, transistor; pasivo requiere tone().
Lámpara 12 V | GPIO40 | Salida | MOSFET low-side | 60 mA; pull-down 10 kΩ; sin relé.
Sensor de red | GPIO41 | Entrada | Optoacoplador 3.3 V | Opcional; FEATURE_AC_SENSE=false.
Reserva | GPIO42 | Libre | — | También JTAG; si se usa, no hay JTAG externo.
LED rojo | GPIO47 | Salida | Resistencia + LED a GND | Activo en alto.
USB D− | GPIO19 | — | No usar | USB nativo.
USB D+ | GPIO20 | — | No usar | USB nativo.
Flash/PSRAM | GPIO26-37 | — | No usar | Flash SPI y PSRAM octal.
UART0 | GPIO43-44 | — | No usar | Consola.
Strapping | GPIO0/45/46 | — | Evitar | Arranque.
RGB onboard | GPIO38/48 | — | Evitar | LED RGB de la placa.

## IRF3205
¿Se puede usar el IRF3205?
NO para conmutar directamente desde un GPIO de 3.3 V. El IRF3205 no es un MOSFET logic-level.
El IRF3205 está especificado con Vgs = 10 V. Con la compuerta a 3.3 V no se garantiza que entre en zona óhmica; puede quedar semiapagado, calentarse o no conmutar de forma fiable. Para la cerradura fail-safe, que está energizada de forma continua, esto es especialmente riesgoso. Usa AO3400A, IRLZ44N o IRLB8721.
Parámetro | IRF3205 | Requisito del proyecto | Resultado
Tipo | N-channel, TO-220 | N-channel logic-level | No cumple la condición de logic-level.
Vds | 55 V | > 12 V | Cumple.
Id | 110 A | 0.25 A cerradura / 0.06 A lámpara | Sobredimensionado.
Vgs(th) | 2–4 V | Debe encender con 3.3 V | Marginal: no garantizado.
Rds(on) | 8 mΩ a Vgs=10 V | Debe ser bajo a Vgs=3.3 V | No hay garantía a 3.3 V.
Carga de compuerta | Alta | GPIO de 3.3 V | Conmutación lenta; no usar directo.
Uso continuo | No es la mejor opción | Cerradura fail-safe 3 W continuos | Riesgo de calentamiento si no entra bien.
Conclusión | No usar directo | Usar logic-level | Sustituir por AO3400A, IRLZ44N o IRLB8721.
Si ya tienes un IRF3205
• No lo conectes directo a GPIO18/GPIO40.
• Solo sería usable con un driver de compuerta que lo lleve a 10–12 V, lo que añade complejidad y no tiene ventaja para 250 mA.
• Para este proyecto, la solución correcta y barata es un MOSFET logic-level: AO3400A (SMD) o IRLZ44N (TO-220).
• El diodo de rueda libre de la cerradura sigue siendo obligatorio, independientemente del MOSFET.

## Checklist
ToolTrack — Checklist de puesta en marcha
N.º | Verificación | Criterio
1 | Ajustar buck de 5 V sin carga | Medir 5.0 V ±0.1 V.
2 | Ajustar buck de 3.3 V sin carga | Medir 3.3 V ±0.1 V.
3 | Verificar salida del UPS | 12 V y polaridad correcta.
4 | Verificar GND común | Continuidad entre todos los GND.
5 | Conectar 5 V al ESP32 y XIAO | Sin USB conectado; medir consumo.
6 | Conectar 3.3 V a IR y RC522 | Probar un sensor y el RFID.
7 | Probar los 12 IR | LOW con herramienta, HIGH sin ella.
8 | Probar MOSFET de lámpara | GPIO40 alto enciende; bajo apaga.
9 | Probar MOSFET de cerradura fail-safe | GPIO18 alto cierra; bajo abre.
10 | Verificar pull-up de cerradura | Compuerta a 3.3 V durante el arranque.
11 | Verificar diodo de cerradura | Cátodo a 12 V; ánodo al drenaje.
12 | Verificar fusibles | 3 A, 2 A, 1 A, 1 A y 0.5 A instalados.
13 | Verificar capacitores | Polaridad y valores correctos.
14 | Probar corte de red | El UPS mantiene 12 V; el router no.
15 | Probar firmware fail-safe | Al boot queda cerrada; al abrir, LOW temporal.
16 | Medir temperatura de cerradura | Sin sobrecalentamiento en servicio continuo.